## Weapon_of_Aphelios
Comment | Description | Designator | Footprint | LibRef | Quantity
22pF |  | C1, C2 | 0603C | CAP | 2
100nF | 无极性电容 | C3, C4, C5, C6, C7, C8, C9, C10, C11, C12, C13, C17 | 0603C | CAP | 12
0.1uF | 无极性电容 | C14 | 0603C | CAP | 1
22uF | 无极性电容 | C15, C16 | 0603C | CAP | 2
10uF | 无极性电容 | C18, C19, C20 | 0603C | CAP | 3
SS34-MS | 肖特基二极管 | D1, D2 | SMA/DO-214AC | DIODE SCHOTTKY | 2
CHRG |  | D3 | LED-0603B | LED | 1
STDBY |  | D4 | LED-0603B | LED | 1
SMAJ6.0A | 瞬态二极管 SMAJ6.0A DO-214AC 6.0V | D5 | SMA/DO-214AC | DIODE ZENER | 1
47uF | 贴片电解电容 | EC1 | SMD-EC5.0X5.3X5.4 | SMD_ECAP | 1
KEY |  | K1, K2 | SMD-6X6X6 | KEY | 2
10uH |  | L1 | IND-SMD_L4.5-W4.1_TMPA0402SP | TMPC0402HP-100MG-Z02 | 1
WS2812B-B |  | LED1, LED2, LED3, LED4, LED5 | LED-SMD_4P-L5.0-W5.0-TL_WS2812B-B | WS2812B-B | 5
Header 4X2 | Header, 4-Pin, Dual row | P1 | HDR2X4 | Header 4X2 | 1
1M |  | R1 | 0603R | RES | 1
10K |  | R2, R3, R4 | 0603R | RES | 3
0.3 |  | R5 | 0603R | RES | 1
3k |  | R6 | 0603R | RES | 1
1K |  | R7 | 0603R | RES | 1
SK12D07VG3_C431547 |  | SW1 | SW-TH_SK12D07VG3 | SK12D07VG3_C431547 | 1
STM32F103C | STM32单片机48引脚 | U1 | LQFP-48_M | STM32F103C | 1
AMS1117-3.3_C369933 |  | U2 | SOT-223-4_L6.5-W3.5-P2.30-LS7.0-BR | AMS1117-3.3_C369933 | 1
TP5400 |  | U3 | SOIC-8_L5.0-W4.0-P1.27-LS6.0-BL-EP2.0 | TP5400 | 1
TYPE-C-31-M-16 |  | USB1 | TYPE-C-31-M-16 | TYPE-C-31-M-16 | 1
8MHz |  | X1 | OSC-SMD_4P-L3.2-W2.5-BL | 8MHz 10pF ±10ppm | 1
XH2 |  | XH1 | XH2/2.54mm/90 | XH2 | 1